## ESP_Grow_Main_Rev_A
Name | Description | Designator | Quantity | Manufacturer 1 | Supplier 1 | Supplier Part Number 1 | Supplier Unit Price 1 | Supplier Subtotal 1
1uF | 1uF 0603 25V | C1, C2, C11, C13, C15, C16, C17, C18, C19, C20, C21, C22, C23, C24, C25, C26 | 16 | TDK | Digi-Key | 445-6931-1-ND | 0.123 | 1.97
10uF | 10uF 1210 25V | C3, C4, C5, C6, C7, C8 | 6 | TDK | Digi-Key | 1276-1854-1-ND‎
0.1uF | 0.1uF 0603 16V | C9 | 1 | KEMET | Digi-Key | 399-1096-2-ND | 0.02167 | 86.68
0.1uF | 0.1uF 0402 25V | C10, C12 | 2 | Taiyo | Digi-Key | 587-1456-1-ND | 0.1 | 0.2
10uF | 10UF 25V X6R 0805 | C14 | 1 | Murata | Digi-Key | 490-10503-1-ND | 0.34 | 0.34
J/Wemo_ESP_Shield | Wemo Mini Shield for ESP-12 | CN1 | 1
DHT22 | Molex Microfit 1x3 90deg Header | CN2 | 1 | Molex | Digi-Key | WM1876-ND
SOIL SENS | Molex Microfit 1x3 90deg Header | CN3 | 1 | Molex | Digi-Key | WM1876-ND
PUMP | Molex Microfit 1x2 Vert Header | CN4 | 1 | Molex | Digi-Key | WM10657-ND | 0.84 | 0.84
SONAR | Molex Microfit 2x2 90deg Header | CN5 | 1 | Molex | Digi-Key | WM1814-ND | 1.42 | 1.42
AUX 12V | Molex Microfit 1x2 Vert Header | CN6 | 1 | Molex | Digi-Key | WM10657-ND | 0.84 | 0.84
D/LEDR/0805 | Red 625nm LED Indication - Discrete 2V 0805 | D1 | 1 | Wurth Electronics | Digi-Key | 732-4984-6-ND | 0.17 | 0.17
D/LEDB/0603 |  | D2, D3 | 2 | Everlight | Digi-Key | 1080-1562-6-ND
600 Ohm @ 100MHz | 600 OHM 0805 2.0A | FB1 | 1 | Wurth Electronics | Digi-Key | 732-1620-1-ND | 0.22 | 0.22
12V 2.1mm | 2.1 mm barrel jack | J2 | 1 | CUI | Digi-Key | CP-002AH-ND | 0.74 | 0.74
4.7uH | FIXED IND 4.7UH 3A 37.6 MOHM SMD | L1 | 1
DMP6023LE-13 | MOSFET P-CH 60V 7A SOT223 | Q1 | 1 | Diodes | Digi-Key | DMP6023LE-13DICT-ND
10K | 10K 0402 | R1, R2, R6 | 3 | Samsung | Digi-Key | 1276-3431-1-ND | 0.02 | 0.2
1K | 1K 0402 | R3 | 1 | Yageo | Digi-Key | 311-1.00KLRCT-ND | 0.1 | 0.1
56.2K 1% | 56.2K 1% 0402 | R4 | 1 | Panasonic | Digi-Key | P56.2KLCT-ND | 0.1 | 0.1
470 | 470 0402 | R5 | 1 | Panasonic | Digi-Key | P470LCT-ND | 0.1 | 0.1
100 | 100 0402 | R7 | 1 | Yageo | Digi-Key | 311-100LRCT-ND | 0.1 | 0.1
4.7K | 4.7K 0603 | R8 | 1 | Panasonic | Digi-Key | P4.7KGCT-ND | 0.1 | 0.1
SPST-NO 12V | SWITCH TACTILE SPST-NO 0.05A 12V | SW1 | 1 | ITT C&K | Digi-Key | CKN9112CT-ND | 0.16 | 0.16
U/TPS562209DDCR | IC REG BUCK ADJ 2A TSOT23-6 | U1 | 1
3.3V | 3.3 volt fixed regulator, 800mA | U2 | 1 | STMicroelectronics | Digi-Key | 497-1242-1-ND | 0.42 | 0.42
SK6812 MINI | Serial RGB LED SMT5050 | U3, U4, U5, U6, U7, U8, U9, U10, U11, U12 | 10