## ESP_Grow_Main_Rev_A
Components
Name | Description | Designator | Quantity | Manufacturer | Supplier | Supplier Part Number | Supplier Unit Price | Supplier Subtotal
1uF | 1uF 0603 25V | C1, C2, C11, C13, C15, C16, C17, C18, C19, C20, C21, C22, C23, C24, C25, C26 | 16 | TDK | Digi-Key | 1276-1102-1-ND‎ | 0.041 | 0.656
10uF | CAP CER 10UF 25V X5R 1210 | C3, C4, C5, C6, C7, C8 | 6 | TDK | Digi-Key | ‎1276-1854-1-ND‎ | 0.22 | 1.32
0.1uF | 0.1uF 0603 16V | C9 | 1 | KEMET | Digi-Key | 399-1096-2-ND | 0.02167 | 0.02167
0.1uF | 0.1uF 0402 25V | C10, C12 | 2 | Taiyo | Digi-Key | 587-1456-1-ND | 0.1 | 0.2
10uF | 10UF 25V X6R 0805 | C14 | 1 | Murata | Digi-Key | 490-10503-1-ND | 0.34 | 0.34
J/Wemo_ESP_Shield | Wemo Mini Shield for ESP-12 | CN1 | 1 |  | Amazon |  | 0 | 0
DHT22 | Molex Microfit 1x3 90deg Header | CN2 | 1 | Molex | Digi-Key | WM1876-ND | 1.36 | 1.36
SOIL SENS | Molex Microfit 1x3 90deg Header | CN3 | 1 | Molex | Digi-Key | WM1876-ND | 1.36 | 1.36
PUMP | Molex Microfit 1x2 Vert Header | CN4 | 1 | Molex | Digi-Key | WM10657-ND | 0.84 | 0.84
SONAR | Molex Microfit 2x2 90deg Header | CN5 | 1 | Molex | Digi-Key | WM1814-ND | 1.42 | 1.42
AUX 12V | Molex Microfit 1x2 Vert Header | CN6 | 1 | Molex | Digi-Key | WM10657-ND | 0.84 | 0.84
D/LEDR/0805 | Red 625nm LED Indication - Discrete 2V 0805 | D1 | 1 | Wurth Electronics | Digi-Key | 732-4984-6-ND | 0.17 | 0.17
D/LEDB/0603 |  | D2, D3 | 2 | Everlight | Digi-Key | 1080-1562-6-ND | 0.45 | 0.9
600 Ohm @ 100MHz | 600 OHM 0805 2.0A | FB1 | 1 | Wurth Electronics | Digi-Key | 732-1620-1-ND | 0.22 | 0.22
12V 2.1mm | 2.1 mm barrel jack | J2 | 1 | CUI | Digi-Key | CP-002AH-ND | 0.74 | 0.74
4.7uH | FIXED IND 4.7UH 3A 37.6 MOHM SMD | L1 | 1 |  |  | SRN6045-4R7YCT-ND | 0.85 | 0.85
ZXMP3A16GTA | MOSFET P-CH 30V 4.6A SOT223 | Q1 | 1 | Diodes | Digi-Key | ZXMP3A16GCT-ND | 1.55 | 1.55
10K | 10K 0402 | R1, R2, R6 | 3 | Samsung | Digi-Key | 1276-3431-1-ND | 0.02 | 0.06
1K | 1K 0402 | R3 | 1 | Yageo | Digi-Key | 311-1.00KLRCT-ND | 0.1 | 0.1
56.2K 1% | 56.2K 1% 0402 | R4 | 1 | Panasonic | Digi-Key | P56.2KLCT-ND | 0.1 | 0.1
470 | 470 0402 | R5 | 1 | Panasonic | Digi-Key | P470LCT-ND | 0.1 | 0.1
100 | 100 0402 | R7 | 1 | Yageo | Digi-Key | 311-100LRCT-ND | 0.1 | 0.1
4.7K | 4.7K 0603 | R8 | 1 | Panasonic | Digi-Key | P4.7KGCT-ND | 0.1 | 0.1
SPST-NO 12V | SWITCH TACTILE SPST-NO 0.05A 12V | SW1 | 1 | ITT C&K | Digi-Key | CKN9112CT-ND | 0.16 | 0.16
U/TPS562209DDCR | IC REG BUCK ADJ 2A TSOT23-6 | U1 | 1 | Texas Instruments | Digi-Key | 296-40812-1-ND | 1.85 | 1.85
3.3V | 3.3 volt fixed regulator, 800mA | U2 | 1 | STMicroelectronics | Digi-Key | 497-1242-1-ND | 0.42 | 0.42
SK6812 MINI | Serial RGB LED SMT5050 | U3, U4, U5, U6, U7, U8, U9, U10, U11, U12 | 10 |  |  |  | 0.1 | 1
Subtotal | [7 empty] | 16.7777
Modules
Name | Description | Designator | Quantity | Manufacturer 1 | Supplier 1 | Supplier Part Number 1 | Supplier Unit Price 1 | Supplier Subtotal 1
J/Wemo_ESP_Shield | Wemo Mini Shield for ESP-12 | CN1 | 1 |  | Amazon |  | 5 | 5
OLED Module |  |  | 1 |  |  |  | 4 | 4
Capacitive Soil Sensor |  |  | 1 |  |  |  | 2 | 2
DHT11 |  |  | 1 |  |  |  | 4 | 4
Ultrasonic Sensor |  |  | 1 |  |  |  | 1 | 1
Water Pump |  |  | 1 |  |  |  | 10 | 10
Wire | [7 empty] | 0
PCB |  |  | 1 |  |  |  | 2 | 2
AC DC 12V adapter |  |  | 1 |  |  |  | 10 | 10
Subtotal | [7 empty] | 38
Total | [7 empty] | 54.7777